## Tx2 150%
position | 0 | 1 | 2 | 3 | 4 | 5 | 6 | 7 | 8 | 9 | 10 | 11 | 12
10bit thresholds in rx program for determining position numbers
low threshold |  | 220
high threshold |  | 804
2 | 220 | 512 | 805 |  |  | (eg: for 2-position switch: 220-511 = position1, 512-805 = position 2)
3 | 220 | 415 | 610 | 805
4 | 220 | 366 | 512 | 658 | 805
5 | 220 | 337 | 454 | 571 | 688 | 805
6 | 220 | 317 | 415 | 512 | 610 | 707 | 805
7 | 220 | 303 | 387 | 470 | 554 | 637 | 721 | 804
8 | 220 | 293 | 366 | 439 | 512 | 585 | 658 | 731 | 805
9 | 220 | 285 | 350 | 415 | 480 | 545 | 610 | 675 | 740 | 805
10 | 220 | 278 | 337 | 395 | 454 | 512 | 571 | 629 | 688 | 746 | 805
11 | 220 | 273 | 326 | 379 | 432 | 485 | 539 | 592 | 645 | 698 | 751 | 804
12 | 220 | 268 | 317 | 366 | 415 | 463 | 512 | 561 | 610 | 658 | 707 | 756 | 805
10bit position at center of range for each position
2 |  | 366 | 659 |  |  | (eg: 512-220 =292/2 =146+220 =366)
3 |  | 318 | 513 | 708
4 |  | 293 | 439 | 585 | 732
5 |  | 279 | 396 | 513 | 630 | 747
6 |  | 269 | 366 | 464 | 561 | 659 | 756
7 |  | 262 | 345 | 429 | 512 | 596 | 679 | 763
8 |  | 257 | 330 | 403 | 476 | 549 | 622 | 695 | 768
9 |  | 253 | 318 | 383 | 448 | 513 | 578 | 643 | 708 | 773
10 |  | 249 | 308 | 366 | 425 | 483 | 542 | 600 | 659 | 717 | 776
11 |  | 247 | 300 | 353 | 406 | 459 | 512 | 566 | 619 | 672 | 725 | 778
12 |  | 244 | 293 | 342 | 391 | 439 | 488 | 537 | 586 | 634 | 683 | 732 | 781
desired voltage at center of range for each position
voltage at high terminal of pot |  |  |  |  | 1.55 | v |  |  |  | 366
voltage of center terminal in highest position |  |  |  |  | 1.55 | v |  |  |  | 0
voltage of center terminal in lowest position |  |  |  |  | 0 | v |  |  |  | 366 | 1.55 | 1023 | 0 | 0.55455
travel adjust / throw% |  |  |  |  | 150 | %
2 |  | 0.555 | 0.998
3 |  | 0.482 | 0.777 | 1.073
4 |  | 0.444 | 0.665 | 0.886 | 1.109
5 |  | 0.423 | 0.6 | 0.777 | 0.955 | 1.132
6 |  | 0.408 | 0.555 | 0.703 | 0.85 | 0.998 | 1.145
7 |  | 0.397 | 0.523 | 0.65 | 0.776 | 0.903 | 1.029 | 1.156
8 |  | 0.389 | 0.5 | 0.611 | 0.721 | 0.832 | 0.942 | 1.053 | 1.164
9 |  | 0.383 | 0.482 | 0.58 | 0.679 | 0.777 | 0.876 | 0.974 | 1.073 | 1.171
10 |  | 0.377 | 0.467 | 0.555 | 0.644 | 0.732 | 0.821 | 0.909 | 0.998 | 1.086 | 1.176
11 |  | 0.374 | 0.455 | 0.535 | 0.615 | 0.695 | 0.776 | 0.858 | 0.938 | 1.018 | 1.098 | 1.179
12 |  | 0.37 | 0.444 | 0.518 | 0.592 | 0.665 | 0.739 | 0.814 | 0.888 | 0.961 | 1.035 | 1.109 | 1.183
center of range resistance (incremental)
resistor number |  | R1 | R2 | R3 | R4 | R5 | R6 | R7 | R8 | R9 | R10 | R11 | R12 | H1 | T1
2 |  | R1: 20.05; R2: 16; H1: 20.05; T1: 56.1
3 |  | R1: 11.11; R2: 6.8; R3: 6.8; H1: 11.11; T1: 35.82
4 |  | R1: 11.25; R2: 5.6; R3: 5.6; R4: 5.6; H1: 11.25; T1: 39.3
5 |  | R1: 3.58; R2: 1.5; R3: 1.5; R4: 1.5; R5: 1.5; H1: 3.58; T1: 13.16
6 |  | R1: 3.05; R2: 1.1; R3: 1.1; R4: 1.1; R5: 1.1; R6: 1.1; H1: 3.05; T1: 11.6
7 |  | 5.04 | 1.6 | 1.6 | 1.6 | 1.6 | 1.6 | 1.6 | [5 empty] | 5.04 | 19.68
8 |  | 23.83 | 6.8 | 6.8 | 6.8 | 6.8 | 6.8 | 6.8 | 6.8 |  |  |  |  | 23.83 | 95.26
9 |  | 3.87 | 1 | 1 | 1 | 1 | 1 | 1 | 1 | 1 |  |  |  | 3.87 | 15.74
10 |  | 15.08 | 3.6 | 3.6 | 3.6 | 3.6 | 3.6 | 3.6 | 3.6 | 3.6 | 3.6 |  |  | 15.08 | 62.56
11 |  | 18.01 | 3.9 | 3.9 | 3.9 | 3.9 | 3.9 | 3.9 | 3.9 | 3.9 | 3.9 | 3.9 |  | 18.01 | 75.02
12 |  | 12 | 2.4 | 2.4 | 2.4 | 2.4 | 2.4 | 2.4 | 2.4 | 2.4 | 2.4 | 2.4 | 2.4 | 12 | 50.4
standard values for above
resistor number |  | R1 | R2 | R3 | R4 | R5 | R6 | R7 | R8 | R9 | R10 | R11 | R12 | H1 | T1 | Rn+H1
2 |  | R1: 20; R2: 16; H1: 20; T1: 56; Rn+H1: 56
3 |  | R1: 11; R2: 6.8; R3: 6.8; H1: 11; T1: 36; Rn+H1: 35.6
4 |  | R1: 11; R2: 5.6; R3: 5.6; R4: 5.6; H1: 11; T1: 39; Rn+H1: 38.8
5 |  | R1: 3.6; R2: 1.5; R3: 1.5; R4: 1.5; R5: 1.5; H1: 3.6; T1: 13; Rn+H1: 13.2
6 |  | 3 | 1.1 | 1.1 | 1.1 | 1.1 | 1.1 | [6 empty] | 3 | 11.5 | 11.5
7 |  | 5.1 | 1.6 | 1.6 | 1.6 | 1.6 | 1.6 | 1.6 | [5 empty] | 5.1 | 20 | 19.8
8 |  | 5.6 | 1.6 | 1.6 | 1.6 | 1.6 | 1.6 | 1.6 | 1.6 |  |  |  |  | 5.6 | 22.6 | 22.4
9 |  | 3.9 | 1 | 1 | 1 | 1 | 1 | 1 | 1 | 1 |  |  |  | 3.9 | 16 | 15.8
10 |  | 15 | 3.6 | 3.6 | 3.6 | 3.6 | 3.6 | 3.6 | 3.6 | 3.6 | 3.6 |  |  | 15 | 62 | 62.4
11 |  | 18 | 3.9 | 3.9 | 3.9 | 3.9 | 3.9 | 3.9 | 3.9 | 3.9 | 3.9 | 3.9 |  | 18 | 75 | 75
12 |  | 12 | 2.4 | 2.4 | 2.4 | 2.4 | 2.4 | 2.4 | 2.4 | 2.4 | 2.4 | 2.4 | 2.4 | 12 | 51 | 50.4
adc error
2 | [16 empty] | 1023 | 20.05 | 56.1 | 365.6176 | 0 | 365.6176 | bar: R1 to R2
3 | bar: R1 to R3
4 |  | R1: -3; R2: -2; R3: 0; R4: 0
5 |  | R1: 0; R2: -1; R3: -2; R4: -3; R5: -3
6 |  | R1: -3; R2: -2; R3: -2; R4: -1; R5: -1; R6: 0
7 |  | R1: 1; R2: 1; R3: -1; R4: -1; R5: -2; R6: -3; R7: -4
8 | bar: R1 to R8
9 |  | -1 | -1 | -1 | -2 | -2 | -2 | -3 | -3 | -3
10 |  | -4 | -4 | -3 | -3 | -2 | -1 | 0 | 0 | 1 | 1
11 | bar: R1 to R11
12 | bar: R1 to R12
| Throws | R1: 150%
| Resistor | R1 | R2 | R3 | R4 | R5 | R6 | R7 | R8 | R9 | R10 | R11 | R12 | H1 | T1 | Rn+H1
Positions
| 2 | 150% R1: 20; 150% R2: 16; 150% H1: 20; 150% T1: 56; 150% Rn+H1: 56
| 3 | 150% R1: 11; 150% R2: 6.8; 150% R3: 6.8; 150% H1: 11; 150% T1: 36; 150% Rn+H1: 35.6
| 4 | 150% R1: 11; 150% R2: 5.6; 150% R3: 5.6; 150% R4: 5.6; 150% H1: 11; 150% T1: 39; 150% Rn+H1: 38.8
| 5 | 150% R1: 3.6; 150% R2: 1.5; 150% R3: 1.5; 150% R4: 1.5; 150% R5: 1.5; 150% H1: 3.6; 150% T1: 13; 150% Rn+H1: 13.2
| 6 | 3 | 1.1 | 1.1 | 1.1 | 1.1 | 1.1 | [6 empty] | 3 | 11.5 | 11.5
| 7 | 5.1 | 1.6 | 1.6 | 1.6 | 1.6 | 1.6 | 1.6 | [5 empty] | 5.1 | 20 | 19.8
| 8 | 5.6 | 1.6 | 1.6 | 1.6 | 1.6 | 1.6 | 1.6 | 1.6 |  |  |  |  | 5.6 | 22.6 | 22.4
| 9 | 3.9 | 1 | 1 | 1 | 1 | 1 | 1 | 1 | 1 |  |  |  | 3.9 | 16 | 15.8
| 10 | 15 | 3.6 | 3.6 | 3.6 | 3.6 | 3.6 | 3.6 | 3.6 | 3.6 | 3.6 |  |  | 15 | 62 | 62.4
| 11 | 18 | 3.9 | 3.9 | 3.9 | 3.9 | 3.9 | 3.9 | 3.9 | 3.9 | 3.9 | 3.9 |  | 18 | 75 | 75
| 12 | 12 | 2.4 | 2.4 | 2.4 | 2.4 | 2.4 | 2.4 | 2.4 | 2.4 | 2.4 | 2.4 | 2.4 | 12 | 51 | 50.4
Values in kOhm

## Tx2 100%
position | 0 | 1 | 2 | 3 | 4 | 5 | 6 | 7 | 8 | 9 | 10 | 11 | 12
10bit thresholds in rx program for determining position numbers
low threshold |  | 220
high threshold |  | 804
2 | 220 | 512 | 805 |  |  | (eg: for 2-position switch: 220-511 = position1, 512-805 = position 2)
3 | 220 | 415 | 610 | 805
4 | 220 | 366 | 512 | 658 | 805
5 | 220 | 337 | 454 | 571 | 688 | 805
6 | 220 | 317 | 415 | 512 | 610 | 707 | 805
7 | 220 | 303 | 387 | 470 | 554 | 637 | 721 | 804
8 | 220 | 293 | 366 | 439 | 512 | 585 | 658 | 731 | 805
9 | 220 | 285 | 350 | 415 | 480 | 545 | 610 | 675 | 740 | 805
10 | 220 | 278 | 337 | 395 | 454 | 512 | 571 | 629 | 688 | 746 | 805
11 | 220 | 273 | 326 | 379 | 432 | 485 | 539 | 592 | 645 | 698 | 751 | 804
12 | 220 | 268 | 317 | 366 | 415 | 463 | 512 | 561 | 610 | 658 | 707 | 756 | 805
10bit position at center of range for each position
2 |  | 366 | 659 |  |  | (eg: 512-220 =292/2 =146+220 =366)
3 |  | 318 | 513 | 708
4 |  | 293 | 439 | 585 | 732
5 |  | 279 | 396 | 513 | 630 | 747
6 |  | 269 | 366 | 464 | 561 | 659 | 756
7 |  | 262 | 345 | 429 | 512 | 596 | 679 | 763
8 |  | 257 | 330 | 403 | 476 | 549 | 622 | 695 | 768
9 |  | 253 | 318 | 383 | 448 | 513 | 578 | 643 | 708 | 773
10 |  | 249 | 308 | 366 | 425 | 483 | 542 | 600 | 659 | 717 | 776
11 |  | 247 | 300 | 353 | 406 | 459 | 512 | 566 | 619 | 672 | 725 | 778
12 |  | 244 | 293 | 342 | 391 | 439 | 488 | 537 | 586 | 634 | 683 | 732 | 781
desired voltage at center of range for each position
voltage at high terminal of pot |  |  |  |  | 1.55 | v |  |  |  | 366
voltage of center terminal in highest position |  |  |  |  | 1.55 | v |  |  |  | 170.5
voltage of center terminal in lowest position |  |  |  |  | 0 | v |  |  |  | 195.5 | 1.55 | 682 | 0 | 0.44432
travel adjust / throw% |  |  |  |  | 100 | %
2 |  | 0.444 | 1.11
3 |  | 0.335 | 0.778 | 1.222
4 |  | 0.278 | 0.61 | 0.942 | 1.276
5 |  | 0.247 | 0.513 | 0.778 | 1.044 | 1.31
6 |  | 0.224 | 0.444 | 0.667 | 0.888 | 1.11 | 1.331
7 |  | 0.208 | 0.397 | 0.588 | 0.776 | 0.967 | 1.156 | 1.347
8 |  | 0.197 | 0.363 | 0.528 | 0.694 | 0.86 | 1.026 | 1.192 | 1.358
9 |  | 0.188 | 0.335 | 0.483 | 0.631 | 0.778 | 0.926 | 1.074 | 1.222 | 1.369
10 |  | 0.178 | 0.313 | 0.444 | 0.578 | 0.71 | 0.844 | 0.976 | 1.11 | 1.242 | 1.376
11 |  | 0.174 | 0.294 | 0.415 | 0.535 | 0.656 | 0.776 | 0.899 | 1.019 | 1.14 | 1.26 | 1.381
12 |  | 0.167 | 0.278 | 0.39 | 0.501 | 0.61 | 0.722 | 0.833 | 0.944 | 1.053 | 1.165 | 1.276 | 1.388
center of range resistance (incremental)
resistor number |  | R1 | R2 | R3 | R4 | R5 | R6 | R7 | R8 | R9 | R10 | R11 | R12 | H1 | T1
2 |  | R1: 16; R2: 24; H1: 16; T1: 56
3 |  | R1: 3.86; R2: 5.1; R3: 5.1; H1: 3.86; T1: 17.92
4 |  | R1: 3.6; R2: 4.3; R3: 4.3; R4: 4.3; H1: 3.6; T1: 20.1
5 |  | R1: 4.74; R2: 5.1; R3: 5.1; R4: 5.1; R5: 5.1; H1: 4.74; T1: 29.88
6 |  | R1: 1.32; R2: 1.3; R3: 1.3; R4: 1.3; R5: 1.3; R6: 1.3; H1: 1.32; T1: 9.14
7 |  | 1.98 | 1.8 | 1.8 | 1.8 | 1.8 | 1.8 | 1.8 | [5 empty] | 1.98 | 14.76
8 |  | 1.54 | 1.3 | 1.3 | 1.3 | 1.3 | 1.3 | 1.3 | 1.3 |  |  |  |  | 1.54 | 12.18
9 |  | 3.84 | 3 | 3 | 3 | 3 | 3 | 3 | 3 | 3 |  |  |  | 3.84 | 31.68
10 |  | 1.32 | 1 | 1 | 1 | 1 | 1 | 1 | 1 | 1 | 1 |  |  | 1.32 | 11.64
11 |  | 1.6 | 1.1 | 1.1 | 1.1 | 1.1 | 1.1 | 1.1 | 1.1 | 1.1 | 1.1 | 1.1 |  | 1.6 | 14.2
12 |  | 3.61 | 2.4 | 2.4 | 2.4 | 2.4 | 2.4 | 2.4 | 2.4 | 2.4 | 2.4 | 2.4 | 2.4 | 3.61 | 33.62
standard values for above
resistor number |  | R1 | R2 | R3 | R4 | R5 | R6 | R7 | R8 | R9 | R10 | R11 | R12 | H1 | T1 | Rn+H1
2 |  | R1: 16; R2: 24; H1: 16; T1: 56; Rn+H1: 56
3 |  | R1: 3.9; R2: 5.1; R3: 5.1; H1: 3.9; T1: 18; Rn+H1: 18
4 |  | R1: 3.6; R2: 4.3; R3: 4.3; R4: 4.3; H1: 3.6; T1: 20; Rn+H1: 20.1
5 |  | R1: 4.7; R2: 5.1; R3: 5.1; R4: 5.1; R5: 5.1; H1: 4.7; T1: 30; Rn+H1: 29.8
6 |  | 1.3 | 1.3 | 1.3 | 1.3 | 1.3 | 1.3 | [6 empty] | 1.3 | 9.1 | 9.1
7 |  | 2 | 1.8 | 1.8 | 1.8 | 1.8 | 1.8 | 1.8 | [5 empty] | 2 | 15 | 14.8
8 |  | 1.5 | 1.3 | 1.3 | 1.3 | 1.3 | 1.3 | 1.3 | 1.3 |  |  |  |  | 1.5 | 12 | 12.1
9 |  | 3.9 | 3 | 3 | 3 | 3 | 3 | 3 | 3 | 3 |  |  |  | 3.9 | 31.6 | 31.8
10 |  | 1.3 | 1 | 1 | 1 | 1 | 1 | 1 | 1 | 1 | 1 |  |  | 1.3 | 12 | 11.6
11 |  | 1.6 | 1.1 | 1.1 | 1.1 | 1.1 | 1.1 | 1.1 | 1.1 | 1.1 | 1.1 | 1.1 |  | 1.6 | 14 | 14.2
12 |  | 3.6 | 2.4 | 2.4 | 2.4 | 2.4 | 2.4 | 2.4 | 2.4 | 2.4 | 2.4 | 2.4 | 2.4 | 3.6 | 33 | 33.6
adc error
2 | [16 empty] | 682 | 16 | 56 | 194.8571 | 170.5 | 365.3571 | bar: R1 to R2
3 |  | R1: 0; R2: -2; R3: -4
4 | bar: R1 to R4
5 |  | R1: -1; R2: -2; R3: -2; R4: -2; R5: -3
6 | bar: R1 to R6
7 |  | R1: 0; R2: 0; R3: -1; R4: -1; R5: -2; R6: -2; R7: -3
8 | bar: R1 to R8
9 |  | 1 | 0 | -1 | -1 | -2 | -3 | -3 | -4 | -5
10 |  | -3 | -3 | -2 | -2 | -1 | -2 | -1 | -1 | 0 | 0
11 |  | 0 | 0 | 0 | -1 | -1 | -1 | -2 | -2 | -3 | -3 | -3
12 | bar: R1 to R12
| Throws | R1: 100%
| Resistor | R1 | R2 | R3 | R4 | R5 | R6 | R7 | R8 | R9 | R10 | R11 | R12 | H1 | T1 | Rn+H1
Positions
| 2 | 100% R1: 16; 100% R2: 24; 100% H1: 16; 100% T1: 56; 100% Rn+H1: 56
| 3 | 100% R1: 3.9; 100% R2: 5.1; 100% R3: 5.1; 100% H1: 3.9; 100% T1: 18; 100% Rn+H1: 18
| 4 | 100% R1: 3.6; 100% R2: 4.3; 100% R3: 4.3; 100% R4: 4.3; 100% H1: 3.6; 100% T1: 20; 100% Rn+H1: 20.1
| 5 | 100% R1: 4.7; 100% R2: 5.1; 100% R3: 5.1; 100% R4: 5.1; 100% R5: 5.1; 100% H1: 4.7; 100% T1: 30; 100% Rn+H1: 29.8
| 6 | 1.3 | 1.3 | 1.3 | 1.3 | 1.3 | 1.3 | [6 empty] | 1.3 | 9.1 | 9.1
| 7 | 2 | 1.8 | 1.8 | 1.8 | 1.8 | 1.8 | 1.8 | [5 empty] | 2 | 15 | 14.8
| 8 | 1.5 | 1.3 | 1.3 | 1.3 | 1.3 | 1.3 | 1.3 | 1.3 |  |  |  |  | 1.5 | 12 | 12.1
| 9 | 3.9 | 3 | 3 | 3 | 3 | 3 | 3 | 3 | 3 |  |  |  | 3.9 | 31.6 | 31.8
| 10 | 1.3 | 1 | 1 | 1 | 1 | 1 | 1 | 1 | 1 | 1 |  |  | 1.3 | 12 | 11.6
| 11 | 1.6 | 1.1 | 1.1 | 1.1 | 1.1 | 1.1 | 1.1 | 1.1 | 1.1 | 1.1 | 1.1 |  | 1.6 | 14 | 14.2
| 12 | 3.6 | 2.4 | 2.4 | 2.4 | 2.4 | 2.4 | 2.4 | 2.4 | 2.4 | 2.4 | 2.4 | 2.4 | 3.6 | 33 | 33.6
Values in kOhm